## Full 1
TIF005 | U | Lluminària amb suport mural.
Lluminària rectangular d'alumini anoditzat, model Rama Led "SANTA & COLE", de 25 W de potència màxima, de 1163x200x98 mm, amb suport mural d'acer inoxidable AISI 304 i 24 led de 1 W; fixada mecànicament al parament vertical.
Codi |  |  | Unitat | Descripció | Rendiment | Preu unitari | Import
1 |  |  |  | Materials
mt34syc215e |  |  | U | Lluminària rectangular d'alumini anoditzat, model Rama Led "SANTA & COLE", de 25 W de potència màxima, de 1163x200x98 mm, òptica d'alt rendiment de tecnologia led, suport mural d'acer inoxidable AISI 304 i 24 led de 1 W, classe de protecció I, grau de protecció IP66, inclús tacs i cargols de fixació. | 1 | 1348.59 | 1348.59
[5 empty] | Subtotal materials: |  | 1348.59
2 |  |  |  | Equip i maquinària
mq07cce010a |  |  | h | Camió amb cistell elevador de braç articulat de 16 m d'altura màxima de treball i 260 kg de càrrega màxima. | 0.22 | 21.68 | 4.77
[5 empty] | Subtotal equip i maquinària: |  | 4.77
3 |  |  |  | Mà d'obra
mo003 |  |  | h | Oficial 1ª electricista. | 0.33 | 29.34 | 9.68
mo102 |  |  | h | Ajudant electricista. | 0.33 | 25.25 | 8.33
[5 empty] | Subtotal mà d'obra: |  | 18.01
4 |  |  |  | Costos directes complementaris
|  |  | % | Costos directes complementaris | 2 | 1371.37 | 27.43
Cost de manteniment decennal: 741,36€ en els primers 10 anys. |  |  |  |  | Costos directes (1+2+3+4): |  | 1398.8