## Full 1
TIR010 | U | Bol·lard amb llum, de ferro fos.
Bol·lard model Finisterre "SANTA & COLE", col·locat en superfície, de 810 mm d'altura, compost per cos de ferro colat amb protecció antioxidant i acabat pintat, de color negre, i difusor de vidre emmotllat de gran resistència, amb 4 led de 1 W, color blanc, fixada a una superfície suport (no inclosa en aquest preu).
Codi |  | Unitat | Descripció | Rendiment | Preu unitari | Import
1 |  |  | Materials
mt34syc400e |  | U | Bol·lard model Finisterre "SANTA & COLE", per col·locar en superfície, de 810 mm d'altura, compost per cos de ferro colat amb protecció antioxidant i acabat pintat, de color negre, i difusor de vidre emmotllat de gran resistència, amb 4 led de 1 W, color blanc, classe de protecció II, grau de protecció IP55, inclús perns d'ancoratge. | 1 | 1011.44 | 1011.44
mt09reh330 |  | kg | Morter de resina epoxi amb sorra de sílice, d'enduriment ràpid, per a reblert d'ancoratges. | 0.2 | 5.11 | 1.02
|  |  |  | Subtotal materials: |  | 1012.46
2 |  |  | Mà d'obra
mo020 |  | h | Oficial 1ª construcció. | 0.264 | 28.42 | 7.5
mo077 |  | h | Ajudant construcció. | 0.264 | 25.28 | 6.67
mo003 |  | h | Oficial 1ª electricista. | 0.264 | 29.34 | 7.75
mo102 |  | h | Ajudant electricista. | 0.264 | 25.25 | 6.67
|  |  |  | Subtotal mà d'obra: |  | 28.59
3 |  |  | Costos directes complementaris
|  | % | Costos directes complementaris | 2 | 1041.05 | 20.82
Cost de manteniment decennal: 467,22€ en els primers 10 anys. |  |  |  | Costos directes (1+2+3): |  | 1061.87