## Full 1
TMB030 | U | Banc de resines.
Banc model Iola "SANTA & COLE" per col·locar en superfície, de 50x44x150 cm, amb seient de polietilè de color negre, fixat a una base de formigó HM-20/P/20/X0 amb elements d'ancoratge. El preu inclou l'excavació.
Codi |  | Unitat | Descripció | Rendiment | Preu unitari | Import
1 |  |  | Materials
mt52bsc140o |  | U | Banc model Iola "SANTA & COLE" per col·locar en superfície, de 50x44x150 cm, amb seient de polietilè de color negre, inclús perns d'ancoratge. | 1 | 922.56 | 922.56
mt10hmf010tLb |  | m³ | Formigó HM-20/B/20/X0, fabricat en central. | 0.25 | 87.66 | 21.92
mt09reh330 |  | kg | Morter de resina epoxi amb sorra de sílice, d'enduriment ràpid, per a reblert d'ancoratges. | 0.2 | 5.11 | 1.02
|  |  |  | Subtotal materials: |  | 945.5
2 |  |  | Mà d'obra
mo041 |  | h | Oficial 1ª construcció d'obra civil. | 0.791 | 28.42 | 22.48
mo087 |  | h | Ajudant construcció d'obra civil. | 0.791 | 25.28 | 20
|  |  |  | Subtotal mà d'obra: |  | 42.48
3 |  |  | Costos directes complementaris
|  | % | Costos directes complementaris | 2 | 987.98 | 19.76
Cost de manteniment decennal: 644,95€ en els primers 10 anys. |  |  |  | Costos directes (1+2+3): |  | 1007.74