## Full 1
TMB010 | U | Banc d'alumini.
Banc model NeoRomántico Banqueta "SANTA & COLE", de 49x43x60 cm, amb seient de perfils de 30 mm d'espessor d'alumini extrusionat acabat anoditzat i cos estructural de fosa d'alumini acabat granallat amb protecció antioxidant, fixat a una superfície suport amb elements d'ancoratge. El preu no inclou la superfície suport.
Codi |  | Unitat | Descripció | Rendiment | Preu unitari | Import
1 |  |  | Materials
mt52bsc010cc |  | U | Banc model NeoRomántico Banqueta "SANTA & COLE", de 49x43x60 cm, amb seient de perfils de 30 mm d'espessor d'alumini extrusionat acabat anoditzat i cos estructural de fosa d'alumini acabat granallat amb protecció antioxidant, inclús perns d'ancoratge. Amb certificat mediambiental Cradle to Cradle Silver 2011. | 1 | 543.52 | 543.52
mt09reh330 |  | kg | Morter de resina epoxi amb sorra de sílice, d'enduriment ràpid, per a reblert d'ancoratges. | 0.2 | 5.11 | 1.02
|  |  |  | Subtotal materials: |  | 544.54
2 |  |  | Mà d'obra
mo041 |  | h | Oficial 1ª construcció d'obra civil. | 0.699 | 28.42 | 19.87
mo087 |  | h | Ajudant construcció d'obra civil. | 0.699 | 25.28 | 17.67
|  |  |  | Subtotal mà d'obra: |  | 37.54
3 |  |  | Costos directes complementaris
|  | % | Costos directes complementaris | 2 | 582.08 | 11.64
Cost de manteniment decennal: 379,98€ en els primers 10 anys. |  |  |  | Costos directes (1+2+3): |  | 593.72