## Full 1
TMB040 | U | Banc de formigó prefabricat.
Banc model 108 "SANTA & COLE", de 87x83x150 cm, amb seient i respatller de formigó prefabricat acabat àrid vist mitjançant decapat, fixat a una superfície suport amb elements d'ancoratge. El preu no inclou la superfície suport.
Codi |  | Unitat | Descripció | Rendiment | Preu unitari | Import
1 |  |  | Materials
mt52bsc130c |  | U | Banc model 108 "SANTA & COLE", de 87x83x150 cm, amb seient i respatller de formigó prefabricat acabat àrid vist mitjançant decapat, inclús perns d'ancoratge. | 1 | 1516.14 | 1516.14
mt09reh330 |  | kg | Morter de resina epoxi amb sorra de sílice, d'enduriment ràpid, per a reblert d'ancoratges. | 0.2 | 5.11 | 1.02
|  |  |  | Subtotal materials: |  | 1517.16
2 |  |  | Equip i maquinària
mq04cag010a |  | h | Camió amb grua de fins a 6 t. | 0.583 | 56.47 | 32.92
|  |  |  | Subtotal equip i maquinària: |  | 32.92
3 |  |  | Mà d'obra
mo041 |  | h | Oficial 1ª construcció d'obra civil. | 0.699 | 28.42 | 19.87
mo087 |  | h | Ajudant construcció d'obra civil. | 0.699 | 25.28 | 17.67
|  |  |  | Subtotal mà d'obra: |  | 37.54
4 |  |  | Costos directes complementaris
|  | % | Costos directes complementaris | 2 | 1587.62 | 31.75
Cost de manteniment decennal: 1.036,40€ en els primers 10 anys. |  |  |  | Costos directes (1+2+3+4): |  | 1619.37