## Full 1
TMI010 | U | Aparcament per a bicicletes, d'acer inoxidable.
Aparcament per a bicicletes model Montana "SANTA & COLE" per a 4 bicicletes, de 275 cm de longitud, compost per 4 suports de tub d'acer inoxidable AISI 304 acabat esmerilat de 33 mm de diàmetre, platines en els extrems per a fixació al paviment i pinça d'unió entre dos suports, d'acer inoxidable AISI 304 acabat esmerilat i poliamida de color negre, fixat a una superfície suport amb elements d'ancoratge. El preu no inclou la superfície suport.
Codi |  | Unitat | Descripció | Rendiment | Preu unitari | Import
1 |  |  | Materials
mt52asc020a |  | U | Aparcament per a bicicletes model Montana "SANTA & COLE" per a 4 bicicletes, de 275 cm de longitud, compost per 4 suports de tub d'acer inoxidable AISI 304 acabat esmerilat de 33 mm de diàmetre, platines en els extrems per a fixació al paviment i pinça d'unió entre dos suports, d'acer inoxidable AISI 304 acabat esmerilat i poliamida de color negre, inclús perns d'ancoratge. | 1 | 1802.2 | 1802.2
mt09reh330 |  | kg | Morter de resina epoxi amb sorra de sílice, d'enduriment ràpid, per a reblert d'ancoratges. | 0.2 | 5.11 | 1.02
|  |  |  | Subtotal materials: |  | 1803.22
2 |  |  | Mà d'obra
mo041 |  | h | Oficial 1ª construcció d'obra civil. | 0.528 | 28.42 | 15.01
mo087 |  | h | Ajudant construcció d'obra civil. | 0.528 | 25.28 | 13.35
|  |  |  | Subtotal mà d'obra: |  | 28.36
3 |  |  | Costos directes complementaris
|  | % | Costos directes complementaris | 2 | 1831.58 | 36.63
Cost de manteniment decennal: 392,32€ en els primers 10 anys. |  |  |  | Costos directes (1+2+3): |  | 1868.21