## Full 1
TMI020 | U | Aparcament per a bicicletes, d'acer corten.
Aparcament per a bicicletes model Táctil "SANTA & COLE", per a 2 bicicletes, de planxa d'acer corten acabat granallat siluetejada mitjançant oxitall, fixat a una base de formigó HM-20/P/20/X0 amb elements d'ancoratge. El preu inclou l'excavació.
Codi |  |  | Unitat | Descripció | Rendiment | Preu unitari | Import
1 |  |  |  | Materials
mt52asc030a |  |  | U | Aparcament per a bicicletes model Táctil "SANTA & COLE", per a 2 bicicletes, de planxa d'acer corten acabat granallat siluetejada mitjançant oxitall, inclús perns d'ancoratge. | 1 | 300.37 | 300.37
mt10hmf010tLb |  |  | m³ | Formigó HM-20/B/20/X0, fabricat en central. | 0.25 | 87.66 | 21.92
mt09reh330 |  |  | kg | Morter de resina epoxi amb sorra de sílice, d'enduriment ràpid, per a reblert d'ancoratges. | 0.2 | 5.11 | 1.02
[5 empty] | Subtotal materials: |  | 323.31
2 |  |  |  | Mà d'obra
mo041 |  |  | h | Oficial 1ª construcció d'obra civil. | 0.659 | 28.42 | 18.73
mo087 |  |  | h | Ajudant construcció d'obra civil. | 0.659 | 25.28 | 16.66
[5 empty] | Subtotal mà d'obra: |  | 35.39
3 |  |  |  | Costos directes complementaris
|  |  | % | Costos directes complementaris | 2 | 358.7 | 7.17
Cost de manteniment decennal: 99,52€ en els primers 10 anys. |  |  |  |  | Costos directes (1+2+3): |  | 365.87