## Full 1
TMI020 | U | Aparcament per a bicicletes, d'acer corten.
Aparcament per a bicicletes model Táctil "SANTA & COLE", per a 2 bicicletes, de planxa d'acer corten acabat granallat siluetejada mitjançant oxitall, fixat a una superfície suport amb elements d'ancoratge. El preu no inclou la superfície suport.
Codi |  | Unitat | Descripció | Rendiment | Preu unitari | Import
1 |  |  | Materials
mt52asc030a |  | U | Aparcament per a bicicletes model Táctil "SANTA & COLE", per a 2 bicicletes, de planxa d'acer corten acabat granallat siluetejada mitjançant oxitall, inclús perns d'ancoratge. | 1 | 300.37 | 300.37
mt09reh330 |  | kg | Morter de resina epoxi amb sorra de sílice, d'enduriment ràpid, per a reblert d'ancoratges. | 0.2 | 5.11 | 1.02
|  |  |  | Subtotal materials: |  | 301.39
2 |  |  | Mà d'obra
mo041 |  | h | Oficial 1ª construcció d'obra civil. | 0.396 | 28.42 | 11.25
mo087 |  | h | Ajudant construcció d'obra civil. | 0.396 | 25.28 | 10.01
|  |  |  | Subtotal mà d'obra: |  | 21.26
3 |  |  | Costos directes complementaris
|  | % | Costos directes complementaris | 2 | 322.65 | 6.45
Cost de manteniment decennal: 89,52€ en els primers 10 anys. |  |  |  | Costos directes (1+2+3): |  | 329.1