## Full 1
TMJ030 | U | Jardinera de fusta.
Jardinera model Plaza "SANTA & COLE", de 70x70x45 cm, amb panells de fusta tropical amb certificat FSC Puro tractada amb oli de dos components i estructura de perfils d'acer amb protecció antioxidant i pintura de color negre.
Codi |  | Unitat | Descripció | Rendiment | Preu unitari | Import
1 |  |  | Materials
mt52jsc030a |  | U | Jardinera model Plaza "SANTA & COLE", de 70x70x45 cm, amb panells de fusta tropical amb certificat FSC Puro tractada amb oli de dos components i estructura de perfils d'acer amb protecció antioxidant i pintura de color negre, inclús fons de malla metàl·lica galvanitzada en calent i cubeta interior de fibra de vidre. | 1 | 2016.75 | 2016.75
|  |  |  | Subtotal materials: |  | 2016.75
2 |  |  | Equip i maquinària
mq04cag010a |  | h | Camió amb grua de fins a 6 t. | 0.22 | 56.47 | 12.42
|  |  |  | Subtotal equip i maquinària: |  | 12.42
3 |  |  | Mà d'obra
mo041 |  | h | Oficial 1ª construcció d'obra civil. | 0.264 | 28.42 | 7.5
mo087 |  | h | Ajudant construcció d'obra civil. | 0.264 | 25.28 | 6.67
|  |  |  | Subtotal mà d'obra: |  | 14.17
4 |  |  | Costos directes complementaris
|  | % | Costos directes complementaris | 2 | 2043.34 | 40.87
Cost de manteniment decennal: 2.209,26€ en els primers 10 anys. |  |  |  | Costos directes (1+2+3+4): |  | 2084.21