## Full 1
TPH020 | U | Bol·lard fix, de fosa.
Bol·lard fixe model Sammy "SANTA & COLE", de 92 cm d'altura, de fosa de ferro amb protecció antioxidant i pintura de color negre, fixat a una superfície suport amb aglomerant hidràulic, compost per ciments d'alta resistència i additius específics, d'enduriment ràpid, i elements d'ancoratge. El preu no inclou la superfície suport.
Codi |  | Unitat | Descripció | Rendiment | Preu unitari | Import
1 |  |  | Materials
mt52hsc020b |  | U | Bol·lard fixe model Sammy "SANTA & COLE", de 92 cm d'altura, de fosa de ferro amb protecció antioxidant i pintura de color negre, inclús perns d'ancoratge. | 1 | 371.88 | 371.88
mt09amp010a |  | kg | Aglomerant hidràulic, compost per ciments d'alta resistència i additius específics, d'enduriment ràpid. | 0.2 | 0.65 | 0.13
|  |  |  | Subtotal materials: |  | 372.01
2 |  |  | Mà d'obra
mo041 |  | h | Oficial 1ª construcció d'obra civil. | 0.528 | 28.42 | 15.01
mo087 |  | h | Ajudant construcció d'obra civil. | 0.528 | 25.28 | 13.35
|  |  |  | Subtotal mà d'obra: |  | 28.36
3 |  |  | Costos directes complementaris
|  | % | Costos directes complementaris | 2 | 400.37 | 8.01
Cost de manteniment decennal: 179,69€ en els primers 10 anys. |  |  |  | Costos directes (1+2+3): |  | 408.38