## Full 1
TYP010 | U | Paperera per a platja, de polietilè.
Paperera per a platja model Bina "SANTA & COLE", de polietilè, de 92 cm d'altura, col·locada en superfície, fixada a una base de formigó HM-20/P/20/X0.
Codi |  |  | Unitat | Descripció | Rendiment | Preu unitari | Import
1 |  |  |  | Materials
mt52psc060a |  |  | U | Paperera per a platja model Bina "SANTA & COLE", per col·locar en superfície, de 92 cm d'altura i 165 litres de capacitat, amb cos troncocònic i tapa rodona amb forat central, de polietilè de color blau, perns d'ancoratge. | 1 | 293.22 | 293.22
mt10hmf010tLb |  |  | m³ | Formigó HM-20/B/20/X0, fabricat en central. | 0.25 | 87.66 | 21.92
mt09reh330 |  |  | kg | Morter de resina epoxi amb sorra de sílice, d'enduriment ràpid, per a reblert d'ancoratges. | 0.2 | 5.11 | 1.02
[5 empty] | Subtotal materials: |  | 316.16
2 |  |  |  | Mà d'obra
mo041 |  |  | h | Oficial 1ª construcció d'obra civil. | 0.633 | 28.42 | 17.99
mo087 |  |  | h | Ajudant construcció d'obra civil. | 0.633 | 25.28 | 16
[5 empty] | Subtotal mà d'obra: |  | 33.99
3 |  |  |  | Costos directes complementaris
|  |  | % | Costos directes complementaris | 2 | 350.15 | 7
Cost de manteniment decennal: 378,58€ en els primers 10 anys. |  |  |  |  | Costos directes (1+2+3): |  | 357.15